## Instrucciones
Paso | Detalle
1 | Matriz : revisa subfunciones y alternativas; lee 'Notas' para incompatibilidades.
2 | Conceptos : combina 1 alternativa por subfunción (A, B, C).
3 | Criterios : define pesos (suman 1,0) y justifícalos en tu proyecto.
4 | Puntajes (1-5) : valora cada concepto por criterio (5 = mejor).
5 | Pugh : compara B y C contra A con +/0/-; revisa sumas.
6 | Ponderado : calcula Total ponderado = SUMA(peso * puntaje).
7 | Selecciona el(los) concepto(s) líder(es) y registra riesgos/ensayos a planificar.

## Notas
Notas de interfaz / compatibilidad
El ESP32 incluye su propio módulo de Wifi. De seleccionarse no será necesario adquirir uno aparte.
La alimentación debe ser compatible con el ESP32 y los sensores.
La bomba debe permitir una dosificación controlada del quitosano.
El sistema de agitación debe poder ser controlado desde el ESP32.
Los sensores de pH y turbidez requieren acondicionamiento adecuado de señal.
La solución debe mantener la portabilidad del dispositivo.
El material de la carcasa debe ser adecuado para el entorno de uso.

## Matriz
N.º | Función | Solución 1 | Solución 2 | Solución 3 | Solución 4
1 | Fuente de energía del dispositivo portátil | Pilas recargables | Batería Li 3.7/5 V 5000 mAh | Conexión directa
2 | Encendido del equipo | Interruptor deslizante | Interruptor basculante | Pulsador
3 | Acondicionar energía eléctrica de entrada | Fuente switching | LM7805 | Buck DC-DC
4 | Acondicionar energía para sensores | LDO 3.3 V | Step-down | Filtro + divisor
5 | Acondicionar energía para comunicación | Regulador 3.3 V | Filtro + regulador | DC-DC aislado
6 | Controlar el sistema | ESP32 | Arduino + HC-05 | ESP8266
7 | Detectar turbidez | Sensor de turbidez | Nefelométrico | LED + fotodiodo
8 | Detectar pH | Electrodo de vidrio | ISFET | Sonda de pH
9 | Bombear quitosano | Bomba peristáltica | Bomba dosificadora electromagnética | Bomba de jeringa
10 | Controlar agitador | PWM | Relé + temporizador | Driver + encoder
11 | Sujetar dispositivo/cajita | Brazo fijo | Brazo articulado | Brazo telescópico
12 | Señal visual | LED simple | LED RGB | Baliza
13 | Señal sonora | Buzzer | Zumbador | Altavoz
14 | Mostrar datos | LCD 16×2 | OLED | TFT
15 | Transmitir datos | Wi-Fi | Bluetooth | GSM | Wi-Fi integrado del ESP32
16 | Carcasa | PLA | ABS | PETG
17 | Envase de quitosano | Vidrio borosilicato | HDPE/PP | Sello hermético

## Conceptos
Concepto | Almacenar líquido | Procesamiento y control de señales | Medir/Detectar | Mecánica | Actuar | Control | Energía
Concepto A (Base) | Botella plástica HDPE o PP | ESP32 | Sensores: Turbidez salida analógica, pH con electrodo | Bomba peristáltica | Control por PWM | Interruptor deslizante | Fuente 5VDC
Concepto B | Botella plástica HDPE o PP | ESP32 | Sensores: Turbidez salida analógica, pH con sonda | Bomba peristáltica | Control por PWM | ON/OFF | Fuente 5VDC
Concepto C | Envase con sello hermético | ESP32 | Sensores: Nefelométrico de turbidez, pH de estado sólido | Bomba dosificadora electromagnética | Relé + temporizador | ON/OFF | Fuente 5VDC

## Criterios
Criterio | Peso
Precisión de dosificación | 0.25
Costo | 0.15
Complejidad técnica | 0.15
Consumo energético | 0.15
Mantenimiento e higiene | 0.10
Confiabilidad | 0.10
Portabilidad | 0.10
Total | 1.00

## Puntajes (1-5)
Criterio | Solución 1 | Solución 2 | Solución 3
Precisión de dosificación | 4 | 5 | 4
Costo | 4 | 4 | 3
Complejidad técnica | 4 | 4 | 3
Consumo energético | 4 | 4 | 3
Mantenimiento e higiene | 4 | 4 | 3
Confiabilidad | 4 | 5 | 3
Portabilidad | 4 | 5 | 3

## Pugh
Criterio | Base (A) | B vs A | C vs A
Precisión de dosificación | 0 | 1 | 0
Costo | 0 | 0 | -1
Complejidad técnica | 0 | 0 | -1
Consumo energético | 0 | 0 | -1
Mantenimiento e higiene | 0 | 0 | -1
Confiabilidad | 0 | 1 | -1
Portabilidad | 0 | 1 | -1
| Suma | 3 | -6

## Ponderado
Criterio | Peso | Concepto A (Base) | Concepto B | Concepto C |  | Peso*Concepto A (Base) | Peso*Concepto B | Peso*Concepto C
Precisión de dosificación | 0.25 | 4 | 5 | 4 |  | 1 | 1.25 | 1
Costo | 0.15 | 4 | 4 | 3 |  | 0.6 | 0.6 | 0.45
Complejidad técnica | 0.15 | 4 | 4 | 3 |  | 0.6 | 0.6 | 0.45
Consumo energético | 0.15 | 4 | 4 | 3 |  | 0.6 | 0.6 | 0.45
Mantenimiento e higiene | 0.1 | 4 | 4 | 3 |  | 0.4 | 0.4 | 0.3
Confiabilidad | 0.1 | 4 | 5 | 3 |  | 0.4 | 0.5 | 0.3
Portabilidad | 0.1 | 4 | 5 | 3 |  | 0.4 | 0.5 | 0.3
Total | 1 |  |  |  | TOTAL | 4 | 4.45 | 3.25