## Instrucciones
Paso | Detalle
1 | Matriz : revisa subfunciones y alternativas; lee 'Notas' para incompatibilidades.
2 | Conceptos : representa las tres soluciones preliminares obtenidas de la matriz morfológica.
3 | Criterios : define pesos (suman 1,0) y justifícalos en tu proyecto.
4 | Puntajes (1-5) : valora cada concepto por criterio (5 = mejor).
5 | Pugh : compara soluciones preliminares B y C contra A con +/0/-; revisa sumas.
6 | Ponderado : calcula Total ponderado = SUMA(peso * puntaje).
7 | Selecciona el(los) concepto(s) líder(es) y registra riesgos/ensayos a planificar.

## Notas
Notas de interfaz / compatibilidad
El ESP32 integra WiFi y Bluetooth, por lo que no requiere un módulo externo para estas funciones.
La alimentación debe ser compatible con el ESP32, sensores, bombas y actuadores.
Los sensores de turbidez, pH y nivel de agua requieren una conexión y acondicionamiento adecuados.
La bomba debe permitir una dosificación controlada de la solución de quitosano.
El sistema debe permitir controlar el posicionamiento y giro del agitador.
La estructura debe permitir sujetar correctamente la cajita de sensores.
La carcasa debe proteger los componentes electrónicos del contacto con el agua.
El sistema debe mantener una implementación viable para el prototipo.

## Matriz
N.º | Función | Solución 1 | Solución 2 | Solución 3
1 | Fuente de energía del dispositivo | Batería de litio 3.7/5 V 5000 mAh | Conexión directa | ...
2 | Encendido del equipo | Interruptor deslizante | Interruptor basculante | ...
3 | Acondicionar energía eléctrica de entrada | Fuente conmutada | — | Convertidor DC-DC tipo buck
4 | Acondicionar energía para sensores | Regulador LDO 5 V | Módulo step-down regulado | ...
5 | Acondicionar energía para módulo de comunicación | Regulador 5 V dedicado | — | Convertidor DC-DC aislado
6 | Controlar el sistema | ESP32 | — | —
7 | Sensar turbidez del agua | Sensor de turbidez 0–1000 NTU | Sensor nefelométrico | ...
8 | Sensar pH del agua | Electrodo de vidrio | ISFET | Sonda de pH
9 | Sensar nivel de agua | Sensor capacitivo XKC-Y25 | Boya/control eléctrico | Sensor vertical
10 | Transportar agua turbia al reactor | Bomba de alimentación 12 V | — | —
11 | Dosificar solución de quitosano | Bomba peristáltica | Bomba electromagnética | Bomba de jeringa
12 | Posicionar agitador | NEMA 17 + Husillo T8 | Actuador lineal 12 V | Servomotor lineal
13 | Controlar velocidad y tiempo del agitador | Motor DC + PWM | Relé + temporizador | Driver + encoder
14 | Sujetar dispositivo/cajita | — | Brazo articulado | Brazo telescópico
15 | Emitir señal sonora | Buzzer | Zumbador | Altavoz pequeño
16 | Mostrar turbidez, pH y dosis | LCD 16×2 | OLED | TFT
17 | Transmitir datos inalámbricamente | — | Bluetooth | WiFi + Bluetooth del ESP32
18 | Carcasa | PLA | ABS | PETG
19 | Envase de mezcla de quitosano | — | HDPE/PP | Envase con sello hermético

## Conceptos
Concepto | Almacenar líquido | Procesamiento y control de señales | Medir/Detectar | Mecánica | Actuar | Control | Energía
Concepto A (Base) | Botella plástica HDPE o PP | ESP32 | Sensores: Turbidez salida analógica, pH con electrodo | Bomba alimentación agua sucia + Bomba de jeringa automatizada | Driver de motor con retroalimentación de velocidad (encoder) | Interruptor deslizante | Fuente 5VDC
Concepto B | Botella plástica HDPE o PP | ESP32 | Sensores: Turbidez salida analógica, pH con sonda | Bomba alimentación agua sucia + Bomba peristáltica | Motor DC (CC) + PWM | ON/OFF | Fuente 5VDC
Concepto C | Envase con sello hermético | ESP32 | Sensores: Nefelométrico de turbidez, pH de estado sólido | Bomba dosificadora electromagnética | Relé + temporizador | ON/OFF | Fuente 5VDC

## Criterios
Criterio | Peso
Precisión de dosificación | 0.20
Costo | 0.15
Complejidad técnica | 0.15
Control del proceso | 0.15
Consumo energético | 0.10
Mantenimiento e higiene | 0.10
Confiabilidad | 0.10
Portabilidad | 0.05
Total | 1.00

## Puntajes (1-5)
Criterio | Solución 1 | Solución 2 (B) | Solución 3
Precisión de dosificación | 4 | 5 | 4
Costo | 4 | 4 | 3
Complejidad técnica | 4 | 4 | 3
Control del proceso | 4 | 4 | 4
Consumo energético | 4 | 4 | 3
Mantenimiento e higiene | 4 | 4 | 3
Confiabilidad | 4 | 5 | 3
Portabilidad | 4 | 5 | 3

## Pugh
Criterio | Base (A) | B vs A | C vs A
Precisión de dosificación | 0 | 1 | 0
Costo | 0 | 0 | -1
Complejidad técnica | 0 | 0 | -1
Control del proceso | 0 | 0 | 0
Consumo energético | 0 | 0 | -1
Mantenimiento e higiene | 0 | 0 | -1
Confiabilidad | 0 | 1 | -1
Portabilidad | 0 | 1 | -1
Suma | — | 3 | -6

## Ponderado
Criterio | Peso | Concepto A (Base) | Concepto B | Concepto C |  | Peso*Concepto A (Base) | Peso*Concepto B | Peso*Concepto C
Precisión de dosificación | 0.2 | 4 | 5 | 4 |  | 0.8 | 1 | 0.8
Costo | 0.15 | 4 | 4 | 3 |  | 0.6 | 0.6 | 0.45
Complejidad técnica | 0.15 | 4 | 4 | 3 |  | 0.6 | 0.6 | 0.45
Control del proceso | 0.15 | 4 | 4 | 4 |  | 0.6 | 0.6 | 0.6
Consumo energético | 0.1 | 4 | 4 | 3 |  | 0.4 | 0.4 | 0.3
Mantenimiento e higiene | 0.1 | 4 | 4 | 3 |  | 0.4 | 0.4 | 0.3
Confiabilidad | 0.1 | 4 | 5 | 3 |  | 0.4 | 0.5 | 0.3
Portabilidad | 0.05 | 4 | 5 | 3 |  | 0.2 | 0.25 | 0.15
Total | 1 |  |  |  | TOTAL | 4 | 4.35 | 3.35